## Sheet1
Property | BASELINE | Iterative Values
TankHeight[m] | 12.19 | 12.19 | 12.19 | 12.19
TankID[m] | 27.43 | 27.43 | 27.43 | 27.43
WallThickness[cm] | 0.64 | 0.64 | 0.64 | 0.64
FluidLevel[m] | 11 | 3.6667 | 5.5 | 9.1667
FireDistanceFromTankCenter[m] | 100 | 0 | 50 | 150
FireTemp[C] | 1000 | 250 | 500 | 750
Ambient/InitialTemp[C] | 20 | -20 | 0 | 10
FluidName | mixture | mixture | mixture | mixture
BoilingPoint[C] | 0 | 0 | 0 | 0
Liquid_rho[kg/m3] | 679 | 679 | 679 | 679
Liquid_Cp[J/kgK] | 2110 | 2110 | 2110 | 2110
Liquid_k[W/mK] | 0.125 | 0.125 | 0.125 | 0.125 |  | FluidMixture1 | FluidMixture2 | FluidMixture3 | FluidMixture4 | FluidMixture5
Wall_rho[kg/m3] | 7850 | 7850 | 7850 | 7850 |  | 1 | 0 | 0 | 0 | 0 | C3
Wall_Cp[J/kgK] | 510.8 | 510.8 | 510.8 | 510.8 |  | 0 | 0 | 0 | 0 | 0 | IC4
Wall_k[W/mK] | 45 | 45 | 45 | 45 |  | 0 | 1 | 0 | 0 | 0 | NC4
TimeStep[s] | 0.25 | 0.25 | 0.25 | 0.25 |  | 0 | 0 | 0 | 0 | 0 | IC5
TimeIterations[#] | 1440 | 1440 | 1440 | 1440 |  | 0 | 0 | 1 | 0 | 0 | NC5
Rings | 4 | 4 | 4 | 4 |  | 0 | 0 | 0 | 1 | 0 | C6
Slices | 3 | 3 | 3 | 3 |  | 0 | 0 | 0 | 0 | 1 | C7+
vol_factor | 1.5 | 1.5 | 1.5 | 1.5
Mode | Steady_State | Steady_State | Steady_State | Steady_State
Case_name | Baseline | Baseline | Baseline | Baseline
Emissivity | 1 | 0.25 | 0.5 | 0.75
C3 | 0.0011 | 0.75 | 0.05 | 0.14286
IC4 | 0.0076 | 0.1 | 0.15 | 0.14286
NC4 | 0.0204 | 0.05 | 0.2 | 0.14286
IC5 | 0.0373 | 0.04 | 0.2 | 0.14286
NC5 | 0.0404 | 0.02 | 0.2 | 0.14286
C6 | 0.0423 | 0.02 | 0.15 | 0.14286
C7+ | 0.8509 | 0.02 | 0.05 | 0.14286 | FluidMixture1 | 0 | C3
Internal_Tank_h_value[W/m²K] | 15 | 0 | 40 | 80 | FluidMixture2 | 1 | C3
External_Tank_h_value[W/m²K] | 15 | 0 | 40 | 80 | FluidMixture3 | 2 | C3
[5 empty] | FluidMixture4 | 3 | C3
[5 empty] | FluidMixture5 | 4 | C3

## readme
CaseName | Property | KeyIndex
FireDistance1 | 50 | FireDistanceFromTankCenter[m]
FireDistance2 | 100 | FireDistanceFromTankCenter[m]
FireDistance3 | 150 | FireDistanceFromTankCenter[m]
FireDistance4 | 200 | FireDistanceFromTankCenter[m]
FireDistance5 | 250 | FireDistanceFromTankCenter[m]
FireTemp1 | 250 | FireTemp[C]
FireTemp2 | 500 | FireTemp[C]
FireTemp3 | 750 | FireTemp[C]
FireTemp4 | 1000 | FireTemp[C]
FireTemp5 | 1250 | FireTemp[C]
AmbientTemp1 | -30 | Ambient/InitialTemp[C]
AmbientTemp2 | -15 | Ambient/InitialTemp[C]
AmbientTemp3 | 0 | Ambient/InitialTemp[C]
AmbientTemp4 | 20 | Ambient/InitialTemp[C]
AmbientTemp5 | 30 | Ambient/InitialTemp[C]
Emissivity1 | 0.2 | Emissivity
Emissivity2 | 0.4 | Emissivity
Emissivity3 | 0.6 | Emissivity
Emissivity4 | 0.8 | Emissivity
Emissivity5 | 1 | Emissivity
Internal_h1 | 0 | Internal_Tank_h_value[W/m²K]
Internal_h2 | 15 | Internal_Tank_h_value[W/m²K]
Internal_h3 | 40 | Internal_Tank_h_value[W/m²K]
Internal_h4 | 60 | Internal_Tank_h_value[W/m²K]
Internal_h5 | 100 | Internal_Tank_h_value[W/m²K]
External_h1 | 0 | External_Tank_h_value[W/m²K]
External_h2 | 15 | External_Tank_h_value[W/m²K]
External_h3 | 40 | External_Tank_h_value[W/m²K]
External_h4 | 60 | External_Tank_h_value[W/m²K]
External_h5 | 100 | External_Tank_h_value[W/m²K]
Components1 | 1 | C3
Components2 | 1 | NC4
Components3 | 1 | NC5
Components4 | 1 | C6
Components5 | 1 | C7+

## Sheet2
CaseName | Property | KeyIndex | Property | BASELINE | Iterative Values
FireDistance1 | 50 | FireDistanceFromTankCenter[m] | TankHeight[m] | 12.19 | 12.19 | 12.19 | 12.19 | 12.19 | 12.19
FireDistance2 | 100 | FireDistanceFromTankCenter[m] | TankID[m] | 27.43 | 27.43 | 27.43 | 27.43 | 27.43 | 27.43
FireDistance3 | 150 | FireDistanceFromTankCenter[m] | WallThickness[cm] | 0.64 | 0.64 | 0.64 | 0.64 | 0.64 | 0.64
FireDistance4 | 200 | FireDistanceFromTankCenter[m] | FluidLevel[m] | 11 | 11 | 11 | 11 | 11 | 11
FireDistance5 | 250 | FireDistanceFromTankCenter[m] | FireDistanceFromTankCenter[m] | 100 | 50 | 100 | 150 | 200 | 250
FireTemp1 | 250 | FireTemp[C] | FireTemp[C] | 1000 | 250 | 500 | 750 | 1000 | 1250
FireTemp2 | 500 | FireTemp[C] | Ambient/InitialTemp[C] | 20 | -30 | -15 | 0 | 20 | 30
FireTemp3 | 750 | FireTemp[C] | FluidName | mixture | mixture | mixture | mixture | mixture | mixture
FireTemp4 | 1000 | FireTemp[C] | Mode | Steady_State | Steady_State | Steady_State | Steady_State | Steady_State | Steady_State
FireTemp5 | 1250 | FireTemp[C] | Emissivity | 1 | 0.2 | 0.4 | 0.6 | 0.8 | 1
AmbientTemp1 | -30 | Ambient/InitialTemp[C] | C3 | 0.0011 | 0.75 | 0.05 | 0.14286 | 0.0011 | 0.05
AmbientTemp2 | -15 | Ambient/InitialTemp[C] | IC4 | 0.0076 | 0.1 | 0.15 | 0.14286 | 0.0076 | 0.05
AmbientTemp3 | 0 | Ambient/InitialTemp[C] | NC4 | 0.0204 | 0.05 | 0.2 | 0.14286 | 0.0204 | 0.2
AmbientTemp4 | 20 | Ambient/InitialTemp[C] | IC5 | 0.0373 | 0.04 | 0.2 | 0.14286 | 0.0373 | 0.4
AmbientTemp5 | 30 | Ambient/InitialTemp[C] | NC5 | 0.0404 | 0.02 | 0.2 | 0.14286 | 0.0404 | 0.2
Emissivity1 | 0.2 | Emissivity | C6 | 0.0423 | 0.02 | 0.15 | 0.14286 | 0.0423 | 0.05
Emissivity2 | 0.4 | Emissivity | C7+ | 0.8509 | 0.02 | 0.05 | 0.14286 | 0.8509 | 0.05
Emissivity3 | 0.6 | Emissivity | Internal_Tank_h_value[W/m²K] | 15 | 0 | 15 | 40 | 60 | 100
Emissivity4 | 0.8 | Emissivity | External_Tank_h_value[W/m²K] | 15 | 0 | 15 | 40 | 60 | 100
Emissivity5 | 1 | Emissivity
Internal_h1 | 0 | Internal_Tank_h_value[W/m²K]
Internal_h2 | 15 | Internal_Tank_h_value[W/m²K]
Internal_h3 | 40 | Internal_Tank_h_value[W/m²K]
Internal_h4 | 60 | Internal_Tank_h_value[W/m²K]
Internal_h5 | 100 | Internal_Tank_h_value[W/m²K]
External_h1 | 0 | External_Tank_h_value[W/m²K]
External_h2 | 15 | External_Tank_h_value[W/m²K]
External_h3 | 40 | External_Tank_h_value[W/m²K]
External_h4 | 60 | External_Tank_h_value[W/m²K]
External_h5 | 100 | External_Tank_h_value[W/m²K]
Components1 | 1 | C3
Components2 | 1 | NC4
Components3 | 1 | NC5
Components4 | 1 | C6
Components5 | 1 | C7+